## Sheet1
FileName： | RFPW_V10A_IMS电源_V1.0.xlsx
Date： | 2016.11.28
By： | 李镇江
Item | Quantity | Reference | Part | PCB Footprint | Description | Corporation | Manufacture
1 | 10 | C1,C7,C12,C18,C23,C26, | 0.1uF_50V | CC0603 | CAP,CERM,50V,+/-10%,X7R,0603 | FH
C34,C37,C41,C48
2 | 12 | C2,C3,C4,C13,C14,C15,C30, | 2.2uF_50V | CC1206 | CAP,CERM,+/-10%,X7R,1206,CL31B225KBHNNNE | SAMSUNG
C31,C32,C38,C45,C46
3 | 8 | C5,C6,C16,C17,C24,C25, | 47uF_50V_ED6R3 | CAP-ED6R3 | RVE1H470M0607 | HONOR
C39,C40
4 | 4 | C8,C19,C27,C42 | 1nF_50V | CC0603 | CAP,CERM,50V,+/-10%,X7R,0603 | FH
5 | 2 | C9,C20 | 6.8nF_50V | CC0603 | CAP,CERM,50V,+/-10%,X7R,0603 | FH
6 | 2 | C10,C21 | 0.5pF_50V/NI | CC0603 | CAP,CERM,50V,+/-10%,X7R,0603 | FH | 不焊接
7 | 2 | C11,C22 | 2.7nF_50V | CC0603 | CAP,CERM,50V,+/-10%,X7R,0603 | FH
8 | 2 | C35,C49 | 82pF_50V | CC0603 | CAP,CERM,50V,+/-10%,X7R,0603 | FH
9 | 2 | C36,C50 | 27nF_50V | CC0603 | CAP,CERM,50V,+/-10%,X7R,0603 | FH
10 | 4 | D1,D2,D3,D4 | LMBR0540T1G_SOD-123 | SOD-123 | SURFACE MOUNT SCHOTTKY BARRIER RECTIFIER | LRC
11 | 5 | J1,J2,J3,J4,J5 | SMA-50R | SMA-50R-DIP
12 | 2 | L1,L2 | SMDRH105R-331M | L100100 | L,330uH/100K,0.6A,L100100 | LC
13 | 2 | L3,L4 | SMDRH104R-151MT | L100100 | L,330uH/100K,0.6A,L100100 | LC
14 | 1 | L5 | BEAD_BLM21PG600 | LC0805 | BEAD,60R/100MHz,3A,0805 | muRata
15 | 4 | MH1,MH2,MH3,MH4 | Hold | HOLD175D100 | PCB Mounting Hole
16 | 2 | MP1,MP2 | MarkPoint | MARKPOINT_R3 | MARK POINT
17 | 6 | R1,R2,R7,R8,R13,R19 | 100K | RC0603 | RES,1%,0.1 W,0603 | FH
18 | 6 | R3,R10,R14,R16,R20,R21 | 5.1K | RC0603 | RES,1%,0.1 W,0603 | FH
19 | 2 | R4,R9 | 105K | RC0603 | RES,1%,0.1 W,0603 | FH
20 | 2 | R5,R11 | 309K | RC0603 | RES,1%,0.1 W,0603 | FH
21 | 2 | R6,R12 | 10K | RC0603 | RES,1%,0.1 W,0603 | FH
22 | 2 | R15,R24 | 52.3K | RC0603 | RES,1%,0.1 W,0603 | FH
23 | 2 | R17,R22 | 237K | RC0603 | RES,1%,0.1 W,0603 | FH
24 | 2 | R18,R23 | 1K | RC0603 | RES,1%,0.1 W,0603 | FH
25 | 2 | R25,R26 | 196K | RC0603 | RES,1%,0.1 W,0603 | FH
26 | 2 | R27,R28 | 0R | RC0603 | RES,1%,0.1 W,0603 | FH
27 | 4 | TP1,TP2,TP4,TP6 | TestPoint | TP-0R75 | TEST POINT
28 | 4 | U1,U2,U3,U5 | TPS54060DGQR | MSOP-10-PAD | 0.5A, 60V STEP DOWN SWIFT DCDC CONVERTER | TI